## Sheet1
Part | Value | Device | Package | DK-PN | POPULATE | DESCRIPTION | MF | MP | PACKAGE | PRICE | SPICEPREFIX | TP_SIGNAL_NAME
C1 | 0.1uF | C-EUC0603 | C0603 | 399-1099-1-ND | Y | [5 empty] | C
C2 | 0.1uF | C-EUC0603 | C0603 | 399-1099-1-ND | Y | [5 empty] | C
C3 | 10uF | C-EUC0603 | C0603 | 490-14381-1-ND | Y | [5 empty] | C
C4 | 10uF | C-EUC0603 | C0603 | 490-14381-1-ND | Y | [5 empty] | C
C5 | 10uF | C-EUC0603 | C0603 | 490-14381-1-ND | Y | [5 empty] | C
C6 | 1uF | C-EUC0603 | C0603 | 399-17705-1-ND | Y | [5 empty] | C
C7 | DNP | C-EUC0603 | C0603 |  | N | [5 empty] | C
C8 | 0.05uF | C-EUC0603 | C0603 | 399-14522-1-ND | Y | [5 empty] | C
C9 | 220uF | C-EUC1206 | C1206 |  | N | [5 empty] | C
C10 | 0.1uF | C-EUC1206 | C1206 | 732-8097-1-ND | Y | [5 empty] | C
C11 | 10uF | C-EUC1206 | C1206 | 399-7012-1-ND | Y | [5 empty] | C
H1 | MOUNT-HOLE2.8 | MOUNT-HOLE2.8 | 2,8 |  | N
H2 | MOUNT-HOLE2.8 | MOUNT-HOLE2.8 | 2,8 |  | N
H3 | MOUNT-HOLE2.8 | MOUNT-HOLE2.8 | 2,8 |  | N
H4 | MOUNT-HOLE2.8 | MOUNT-HOLE2.8 | 2,8 |  | N
J1 | POWER_JACKPTH_LOCK | POWER_JACKPTH_LOCK | POWER_JACK_PTH_LOCK | CP-202A-ND | Y
JP1 |  | PINHD-1X2 | 1X02 |  | N
JP2 |  | PINHD-1X2 | 1X02 | 433-1180-ND | Y
R1 | 76.8k | R-US_R0603 | R0603 | P76.8KDBCT-ND | Y | [5 empty] | R
R2 | 180 | R-US_R0603 | R0603 | P180DBCT-ND | Y | [5 empty] | R
R3 | 180 | R-US_R0603 | R0603 | P180DBCT-ND | Y | [5 empty] | R
R4 | 180 | R-US_R0603 | R0603 | P180DBCT-ND | Y | [5 empty] | R
R7 | DNP | R-US_R0603 | R0603 |  | N | [5 empty] | R
R8 | 10 | R-US_R0603 | R0603 | CRT0603-BY-10R0ELFCT-ND | Y | [5 empty] | R
R9 | 3223W-1-103 | TRIM_EU-3223W | 3223W | 3223W-1-103-ND | Y
TP1 | TPB1,27 | TPB1,27 | B1,27 |  | N
TP2 | TPB1,27 | TPB1,27 | B1,27 |  | N
TP3 | TPB1,27 | TPB1,27 | B1,27 |  | N
TP4 | TPB1,27 | TPB1,27 | B1,27 |  | N
TP5 | TPB1,27 | TPB1,27 | B1,27 |  | N
TP6 | TPB1,27 | TPB1,27 | B1,27 |  | N
TP7 | TPB1,27 | TPB1,27 | B1,27 |  | N
U1 | LM555CM | LM555CM | SO08 | LM555CMX/NOPBCT-ND | Y | 555 Type, Timer/Oscillator _Single_ IC 100kHz 8-SOIC | Texas Instruments | LM555CM/NOPB | SOIC-8 Texas Instruments | None
U2 | LM386M-1/NOPB | LM386M-1/NOPB | SOIC127P600X175-8N | LM386MX-1/NOPBCT-ND | Y | Amplifier IC 1-Channel _Mono_ Class AB 8-SOIC | Texas Instruments | LM386M-1 | SOIC-8 Texas Instruments | None